## Sheet1
实验八 拉伸法测杨氏模量 数据分析
表一
米尺误差限/cm |  | 0.015 | 螺旋测微器误差限/mm |  | 0.004 | 游标卡尺误差限/mm |  | 0.02 | d0/mm | 0.063
表二
次数 | 上 |  | 中 |  | 下 |  | 平均值d'- /mm
| 1 | 2 | 1 | 2 | 1 | 2
金属丝直径d'/mm | 0.869 | 0.871 | 0.869 | 0.86 | 0.868 | 0.881 | 0.86967
表三
次数 | 1 | 2 | 3 | 平均值 |  | 说明：修改红色字体部分即可
金属丝长度L/cm | 115.3 | 115.32 | 115.34 | 115.32
光杠杆长度b/cm | 6.666 | 6.556 | 6.6 | 6.6073
平面镜与标尺的距离D/cm | 155.86 | 155.84 | 155.9 | 155.8667
表四
砝码重/N | 标尺读数/cm
| 加砝码时 |  | 减砝码时 |  | 平均值
19.6（扬州） | x0= | 1.21 | x0' | 2.01 | x0- | 1.61
29.4 | x1= | 1.95 | x1' | 2.97 | x1- | 2.46
39.2 | x2= | 2.6 | x2' | 3.68 | x2- | 3.14
49 | x3= | 3.28 | x3' | 4.41 | x3- | 3.845
58.8 | x4= | 4 | x4' | 5.09 | x4- | 4.545
68.6 | x5= | 4.87 | x5' | 5.71 | x5- | 5.29
78.4 | x6= | 5.69 | x6' | 6.32 | x6- | 6.005
88.2 | x7= | 6.75 | x7' | 6.86 | x7- | 6.805
d'- | = | 0.86967 | mm
d- | = | 0.80667 | mm
Sd | = | 0.0073865 | mm
▲A1 | = | 0.0073865 | mm
▲B1 | = | 0.0023 | mm
U(d) | = | 0.0077363 | mm | = | 0.00077363 | cm
L- | = | 115.32 | cm
SL | = | 0.024495 | cm
▲A2 | = | 0.060747 | cm
▲B2 | = | 0.06928 | cm
UL | = | 0.092141 | cm
b- | = | 6.6073 | cm
Sb | = | 0.067809 | cm
▲A3 | = | 0.16817 | cm
▲B3 | = | 0.06928 | cm
Ub | = | 0.18188 | cm
D- | = | 155.8667 | cm
SD | = | 0.037417 | cm
▲A4 | = | 0.092793 | cm
▲B4 | = | 0.001155 | cm
UD | = | 0.0928 | cm
▲x- | = | 2.8975 | cm
S▲x | = | 1.0184 | cm
▲A5 | = | 1.6193 | cm
▲B5 | = | 0.00866 | cm
U▲x | = | 1.6193 | cm
F | = | 39.2 | N
Y- | = | 123916494523.692 | N/m^2
Er | = | 0.55987
Uy | = | 69377683506.3669
Y | = | 123916494523.692 | ± | 69377683506.3669 | N/m^2
Er | = | 0.55987