## Sheet1
仪器误差限
| 钢尺 | 游标卡尺 | 螺旋测微器 | 读数显微镜 | 电子天平
仪器误差限 | ±0.015 | ±0.002 | ±0.004 | 0.02 | 0.001
胶片密度测定
质量m/g | 0.558 | 长度l/cm | 10.4 | 齿孔数a | 44 | 面积修正量 | 0.16
|  | 1 | 2 | 3 | 4 | 5 | 6 | 平均值
d0/cm |  | -0.002 | -0.002 | -0.001 | -0.002 | -0.001 | -0.002 | -0.0016667
d'/cm |  | 0.0113 | 0.0112 | 0.0113 | 0.0114 | 0.0115 | 0.0112 | 0.011317
h/cm |  | 3.436 | 3.438 | 3.43 | 3.436 | 3.438 | 3.432 | 3.435
x/mm | x1 | 24.09 | 23.275 | 25.365 | 24.278 | 22.303 | 24.965 | 24.046
| x2 | 22.14 | 21.285 | 23.375 | 22.228 | 20.313 | 22.965 | 22.051
| x=¦x1-x2¦ | 1.95 | 1.99 | 1.99 | 2.05 | 1.99 | 2 | 1.995
y/mm | y1 | 23.205 | 24.155 | 24.135 | 23.195 | 28.498 | 26.142 | 24.8883
| y2 | 20.4 | 21.355 | 21.325 | 20.366 | 25.69 | 23.352 | 22.0813
| y=¦y1-y2¦ | 2.805 | 2.8 | 2.81 | 2.829 | 2.808 | 2.79 | 2.807
d | 0.012983 | bar: 1
ρ | 1.2895 | 1: g/cm^3
Um | 0.001 | bar: 1
UL | 0.0015 | bar: 1
t/√n | 1
Sh | 0.0036 | bar: 1
Uh | 0.0093787 | bar: 1
UB1/B1 | 0.0027341
B1 | 35.724 | 1: cm^2
UB1 | 0.097674 | 1: cm^2
Sx | 0.035157 | bar: 1
Ux | 0.035176 | bar: 1
Sy | 0.014165 | bar: 1
Uy | 0.014212 | bar: 1
UB2/B2 | 0.018344
B2 | 5.6 | 1: mm^2
UB2 | 0.10273 | 1: mm^2
UB | 4.5414 | mm | = | 0.45414 | cm
Sd | 0.00012806 | bar: 1
Ud | 0.00013013 | bar: 1
B | 33.3304 | 1: cm^2
Er | 0.010272 | bar: 1
Uρ | 0.013246 | 1: g/cm^3
ρ | 1.2895 | 1: ±; 2: 0.013246; 3: g/cm^3